## 目录
CM4烧写环境调试
HDMI屏幕调试
4G上网模块调试
蓝牙键鼠调试
CAN卡调试
高精度定位模块调试
PCIE固态硬盘
总结

## CM4镜像烧写手顺
用户名:pi
登录密码：111111
以太网ip：192.168.2.150(PC侧可以设置静态ip为192.168.2.100)
默认连接热点：v2x
1. 镜像下载地址
https://www.raspberrypi.org/software/operating-systems/
2. 镜像烧写工具安装
下载安装rpi-usbboot
ubuntu系统：
git clone --depth=1 https://github.com/raspberrypi/usbboot
cd usbboot
make
sudo ./rpiboot -d //boot设备的目录
windows系统
https://www.raspberrypi.org/software/
3. 安装步骤
a> 跳线短接使CM4处于烧写下载模式
6. 基础功能配置，比如使能串口，ssh，配置eth默认ip，vnc，spi，时区等
遇到如下问题的，解决方式
使能usb2.0
dtoverlay=dwc2,dr_mode=host
修改软件源
1. 修改软件更新源
$ sudo nano /etc/apt/sources.list
# 首先注释掉原有软件源，紧接着添加以下内容（清华源），最后保存退出。
deb http://mirrors.tuna.tsinghua.edu.cn/raspbian/raspbian/ buster main contrib non-free rpi
deb-src http://mirrors.tuna.tsinghua.edu.cn/raspbian/raspbian/ buster main contrib non-free rpi
注：对于不同的树莓派系统，使用对应的版本号，这里我们使用的是更新后的buster版本号，之前一些文章里用的是stretch是因为使用的是未更新的树莓派系统。
2.修改系统更新源
$ sudo nano /etc/apt/sources.list.d/raspi.list
# 同样的先注释掉之前的系统源，并添加以下清华源。
deb http://mirrors.tuna.tsinghua.edu.cn/raspberrypi/ buster main ui
deb-src http://mirrors.tuna.tsinghua.edu.cn/raspberrypi/ buster main ui
注：编辑镜像源后，请使用sudo apt-get update命令，更新软件源列表。
3. 常用国内镜像源
# 中国科学技术大学
Raspbian http://mirrors.ustc.edu.cn/raspbian/raspbian/
# 阿里云
Raspbian http://mirrors.aliyun.com/raspbian/raspbian/
# 清华大学
Raspbian http://mirrors.tuna.tsinghua.edu.cn/raspbian/raspbian/
# 华中科技大学
Raspbian http://mirrors.hustunique.com/raspbian/raspbian/
pi@raspberrypi:~$ sudo apt-get install vim

## HDMI 屏幕调试
1. CM4与屏幕的接线图
2. 需要的配置
无
RaspBerry Pi CM4
C-V2X天线
4G/5G
Ethernet Switch
CAN2
OBD
CAN1
Ethernet1
GNSS天线
Ethernet2
camera
4G天线
USB1
点烟器
B+1
可选高精度定位外设
WIFI
蓝牙
ssd
PCIE 500MB/s
视频转换卡
RaspBerry Pi 4
autotalks 3
内置高精度定位模块
B+
Battery
充电口
HDMI
USB hub
WIFI/BT
USB2.0-1
60MB/s
USB2.0-2
USB1-1
USB1-2
Ethernet1
SPI1
/dev/spi0.0
SPI2
/dev/spi0.1
USB1-3
需要根据摄像头的型号和参数，进行摆放位置估算，要求达到360无死角
1PPS
USB hub
USB2-1
USB2-2
USB2-3
Touch

## 4G上网模块调试
1. 配置过程
根据https://item.jd.com/10023597892353.html 官网链接安装说明或者产品说明书
当前网页登录密码参考usb网卡背后标识
网页ip：192.168.8.1
网页登录密码：8DB468De
wifi的名称：inove_gateway
wifi的名称：gateway123
2. 测试过程与日志
将usb 上网卡 插入CM4的usb口
lsusb查看设备，会显示huiwei字样的标识
ifconfig //会显示有一个了eth1
ping 8.8.8.8// ok

## 蓝牙键鼠调试
1. 键鼠链接配置操作，图形说明
准备一套蓝牙键鼠套装
在HDMI屏幕或者VNC软件打开桌面
蓝牙->add devices->选中设备-parir
以同样的方式添加鼠标

## CAN卡调试
1. 相关工具安装配置过程
a.树莓派终端执行如下命令
wget http://www.airspayce.com/mikem/bcm2835/bcm2835-1.68.tar.gz
tar zxvf bcm2835-1.68.tar.gz
cd bcm2835-1.68/
sudo ./configure && sudo make && sudo make check && sudo make install
sudo apt-get install wiringpi
wget https://project-downloads.drogon.net/wiringpi-latest.deb
sudo dpkg -i wiringpi-latest.deb
gpio -v | 版本号为2.52即可
sudo apt-get update
sudo apt-get install python-serial
sudo pip install python-can
b.修改树莓派配置
sudo vi /boot/config.txt
最后一行加入
dtparam=spi=on
dtoverlay=mcp2515-can0,oscillator=12000000,interrupt=25,spimaxfrequency=2000000
c.设备连接
图中H和L分别对应can高can低。
2. 测试过程与日志记录
a.下载测试程序
sudo apt-get install p7zip-full
wget http://www.waveshare.net/w/upload/d/de/RS485_CAN_HAT_Code.7z
7z x RS485_CAN_HAT_Code.7z -r -o./RS485_CAN_HAT_Code
sudo chmod 777 -R RS485_CAN_HAT_Code/
b.python运行
cd RS485_CAN_HAT_Code/CAN/python/
#接收端：
sudo python can_reveive.py
#发送端：
sudo python can_send.py
结果如下
接收端日志
Timestamp: 1615800694.376018 ID: 0123 S DLC: 8 00 01 02 03 04 05 06 07 Channel: can0
发送端无
c.c程序
发送端
cd RS485_CAN_HAT_Code/CAN/wiringPi/send/
make clean
make
sudo ./can_send
接收端日志
cd RS485_CAN_HAT_Code/CAN/wiringPi/receive/
make clean
make
sudo ./can_receive
结果如下
发送端日志
this is a can send demo
can_id = 0x123
can_dlc = 8
data[0] = 1
data[1] = 2
data[2] = 3
data[3] = 4
data[4] = 5
data[5] = 6
data[6] = 7
data[7] = 8
接收端日志
this is a can receive demo
can_id = 0x123
can_dlc = 8
data[0] = 1
data[1] = 2
data[2] = 3
data[3] = 4
data[4] = 5
data[5] = 6
data[6] = 7
data[7] = 8

## 高精度定位模块调试
1. 硬件蓝牙，将usb口插入CM4对应的usb口即可
插入前
插入后
读取定位数据
波特率请根据实际模块要求为准
busybox microcom -s 9600 /dev/ttyUSB0

## PCIE固态硬盘
1.SSD需要使用nvme格式的ssd
2.新ssd需要接电脑，然后格式化，格式ntfs，不能快速格式化
3.pcie to M.2 官方文档 https://www.waveshare.net/wiki/PCIe_TO_M.2_(A)
4.接入树莓派
sudo fdisk -l
5.格式化
如果是windows格式话的，会有windows信息留存导致无法mount
sudo ntfsfix /dev/nvme0n1p2修复
或者在树莓派上操作格式化
sudo mkfs.ntfs /dev/nvme0n1
6.自动mount
获取ssd的UUID
sudo blkid
sudo vi /etc/fstab
UUID="57A4E03440B32F6C" /data ntfs default 0 0 其中UUID是上面查出的，/data是选择要mount的位置，ntfs是ssd格式
7.速度